## Sheet1
| F |  |  |  | 𝜉
Force | compressed | solid hight | free max length | static factor of safety | fractional overrun to closure | diameter 'd' | D = d_rod +d +allow | allow | d_rod | C=D/d | K_B | tau_s | tau_s (ksi) | S_sy = A/(d^m) | A (from table 10-4) | m (from table 10-4) | true S_sy *(10-6) | G | E | Na | alpha | Lo | gama | rel.cost | Nt | fom
20 | 2 | 1.5 | 4 | 1.2 | 0.15 | 0.075 | 0.875 | 0.05 | 0.75 | 11.6667 | 1.1145 | 135386.005 | 135.386 | 292.6255 | 201 | 0.145 | 131.6815 | 11750000 | 28500000 | 6.937 | 0.5 | 4.6375 | 1 | 1 | 8.937 | -0.10853
20 | 2 | 1.5 | 4 | 1.2 | 0.15 | 0.08 | 0.87 | 0.05 | 1 | 10.875 | 1.1235 | 111808.1896 | 111.8082 | 289.8999 | 201 | 0.145 | 130.4549 | 11750000 | 28500000 | 9.1359 | 0.5 | 4.611 | 1 | 1 | 11.1359 | -0.15299
20 | 2 | 1.5 | 4 | 1.2 | 0.15 | 0.085 | 0.865 | 0.05 | 1 | 10.1765 | 1.1326 | 93434.2001 | 93.4342 | 287.3626 | 201 | 0.145 | 129.3132 | 11750000 | 28500000 | 11.8461 | 0.5 | 4.5845 | 1 | 1 | 13.8461 | -0.21351
20 | 2 | 1.5 | 4 | 1.2 | 0.15 | 0.09 | 0.86 | 0.05 | 1 | 9.5556 | 1.142 | 78902.0308 | 78.902 | 284.9908 | 201 | 0.145 | 128.2459 | 11750000 | 28500000 | 15.1503 | 0.5 | 4.558 | 1 | 1 | 17.1503 | -0.29478
20 | 2 | 1.5 | 4 | 1.2 | 0.15 | 0.095 | 0.855 | 0.05 | 1 | 9 | 1.1515 | 67256.2898 | 67.2563 | 282.7653 | 201 | 0.145 | 127.2444 | 11750000 | 28500000 | 19.1401 | 0.5 | 4.5315 | 1 | 1 | 21.1401 | -0.40249
20 | 2 | 1.5 | 4 | 1.2 | 0.15 | 0.1 | 0.85 | 0.05 | 1 | 8.5 | 1.1613 | 57813.2898 | 57.8133 | 280.67 | 201 | 0.145 | 126.3015 | 11750000 | 28500000 | 23.9161 | 0.5 | 4.505 | 1 | 1 | 25.9161 | -0.54354
20 | 2 | 1.5 | 4 | 1.2 | 0.15 | 0.105 | 0.845 | 0.05 | 1 | 8.0476 | 1.1713 | 50074.9739 | 50.075 | 278.6914 | 201 | 0.145 | 125.4111 | 11750000 | 28500000 | 29.5893 | 0.5 | 4.4785 | 1 | 1 | 31.5893 | -0.72613